## Sheet1
Nr | Reference | Qty | Val | Footprint | SOURCE
MAIN BOARD
1 | BOOT1 | 1 | - | Conn_PinHeader_2.54mm_1x02 | HOME
2 | C1 | 1 | 4u7 | SMD 0603 1608metric | LCSC
3 | C2,C4,C6,C7,C9,C20 | 6 | 100n | SMD 0603 1608metric | LCSC
4 | C3,C5 | 2 | 20p | SMD 0603 1608metric | LCSC
5 | C8 | 1 | 1u | SMD 0603 1608metric | LCSC
6 | C10,C12,C16,C19 | 4 | 10u | SMD 0603 1608metric | LCSC
7 | C11,C13 | 2 | 33u -> 22u | SMD 0603 1608metric | LCSC
8 | C14,C15,C17,C18 | 5 | 0.1u | SMD 0603 1608metric | LCSC
9 | D1 | 1 | Blue | LED_0603_1608metric | LCSC
10 | Conn-FFC | 2 |  | 01x16-1.0mm grid -Druciarstwo z footprintem | LCSC
11 | L1 | 1 | 27n | SMD 0603 1608metric | LCSC
12 | R1 | 1 | 10k | SMD 0603 1608metric | LCSC
13 | R2 | 1 | 20k | SMD 0603 1608metric | LCSC
14 | R3 | 1 | 510R | SMD 0603 1608metric | LCSC
15 | R4 | 1 | 33k | SMD 0603 1608metric | LCSC
16 | RESET-button | 1 | - | Button_Switch_SMD:SW_SPST_CK_RS282G05A | LCSC
17 | STM32F103C8T6 | 1 | - | LQFP-48_7x7mm_P0.5mm | LCSC
18 | LM1117MP-3,3V | 1 | - | TO_SOT_SMD:SOT-223-3_TabPin2 | LCSC
19 | LM1117MP-5V | 1 | - | TO_SOT_SMD:SOT-223-3_TabPin2 | LCSC
20 | TB6612FNG | 2 |  | SSOP-24_5.3x8.2mm_P0.65mm | LCSC
21 | HC-05 | 1 |  |  | HOME
22 | Crystal | 1 | 8Mhz | Crystal_HC49-4H_Vertical | LCSC
SENSOR
23 | C2 | 1 | 1.0u | SMD 0603 1608metric | LCSC
24 | C3, C4, C5, C6, C7, C8, C9, C10 | 8 | 10n | SMD 0603 1608metric | LCSC
25 | KTIR0711S | 8 | - | - | LCSC
26 | Q1-NMOS | 1 |  | SOT23 | LCSC
27 | R1,R4,R7,R10 | 4 | 39 | SMD 0603 1608metric | LCSC
28 | R2,R3,R5,R7,R11,R12 | 8 | 220 | SMD 0603 1608metric | LCSC
29 | R12,R14 | 2 | 47 | SMD 0603 1608metric | LCSC
30 | R15 | 1 | 47K | SMD 0603 1608metric | LCSC